## Environment
Variable | Set
year | 2027
month | 6
day | 17
hour | 12
latitude | 0
longitude | 0
elevation | 0
atmospheric_model | standard_atmosphere

## Solid Motor
Variable | Set | Column1 | Notes | Supprt Vars | Value
thrust_source | AeroTech_M1939W.eng |  |  | motor_radius | 1.9291 | diameter98mm
nozzle_radius | 0.022225
dry_mass | 3.269
dry_inertia_i11 | 3.5911 |  | tuple
dry_inertia_i22 | 3.2991
dry_inertia_i33 | 6.0829
grain_number | 4
grain_density | 1820.2305
grain_outer_radius | 0.042736
grain_initial_inner_radius | 0.014288
grain_initial_height | 0.0762
grain_separation | 0
grains_center_of_mass_position | 0.0381 |  | no idea
center_of_dry_mass_position | 0.366 |  | no idea
nozzle_position | 0 |  | optional
burn_time | 6.2
throat_radius | 0.0093218 |  | optional
reshape_thrust_curve | 212 |  | optional
interpolation_method | 21 |  | optional
coordinate_system_orientation | nozzle_to_combustion_chamber |  | optional
reference_pressure | 21 |  | optional
only_radial_burn | 21 |  | optional

## Rocket
Variable | Set | Min | Max | Step | Notes
radius | 0.078359
mass |  | 20 | 35 | 1 | kg
inertia |  |  |  |  | tuple
power_off_drag
power_on_drag
center_of_mass_without_motor
coordinate_system_orientation | tail_to_nose

## Nosecone
Variable | Set | Min | Max | Step | Notes
length
kind | ogive
base_radius |  |  |  |  | optional
bluffness |  |  |  |  | needed for ogive
rocket_radius |  |  |  |  | optional
power |  |  |  |  | optional
name |  |  |  |  | optional/no impact

## Trapezoidal Fins
Variable | Set | Min | Max | Step | Notes
n | 4
root_chord
tip_chord
span
rocket_radius | 0.078359
sweep_length |  |  |  |  | optional
sweep_angle |  |  |  |  | optional
airfoil |  |  |  |  | optional

## Tail
Variable | Set | Min | Max | Step | Notes
top_radius
bottom_radius
length
position
radius
name |  |  |  |  | optional

## Rail Buttons
Variable | Set | Min | Max | Step | Notes
upper_button_position
lower_button_position
angular_position
radius